## BOM_【穿越机版F4】V1.0.1_Version_2_20
Quantity | Comment | Designator | Footprint | Value | Supplier Part | Supplier | Manufacturer Part
1 | 8MHz | X2 | OSC-SMD_3P-L3.2-W1.3-P1.20 | 8MHz | C907975 | LCSC | CSTNE8M00G520000R0
1 | 15uH | L1 | IND-SMD_L7.0-W6.6_FXL0630 | 15uH | C177243 | LCSC | FXL0630-150-M
1 | 27MHz | X1 | CRYSTAL-SMD_2P-L5.0-W3.2 | 27MHz | C18214301 | LCSC | XG1EL89CSI-111YLC-27M
1 | 330uF | C5 | CASE-E_7343 | 330uF | C51599 | LCSC | TAJE337M016RNJ
1 | AT7456E | U4 | TSSOP-28_L9.7-W4.4-P0.65-LS6.4-BL-EP-2 |  | C82351 | LCSC | AT7456E
1 | B5819WS | D1 | SOD-323_L1.7-W1.3-LS2.5-FD |  | C7420331 | LCSC | B5819WS
1 | BMP280 | U3 | LGA-8_L2.5-W2.0-P0.65_AMP6127 |  | C83291 | LCSC | BMP280
1 | MPU-6500 | U18 | QFN-24_L3.0-W3.0-P0.40-BL-EP |  | C50278 | LCSC | MPU-6500
1 | SS56 SMA | D2 | SMA_L4.3-W2.6-LS5.1-RD |  | C18199562 | LCSC | SS56 SMA
1 | STM32F405RGT6 | U5 | LQFP-64_L10.0-W10.0-P0.50-LS12.0-BL |  | C15742 | LCSC | STM32F405RGT6
1 | TPS5450DDAR | U1 | SOP-8_L4.9-W3.9-P1.27-LS6.0-BL-EP |  | C114425 | LCSC | TPS5450DDAR
1 | TS24CA 250gf 013 | SW1 | SW-SMD_L4.7-W3.5-P3.35-EH |  | C5373430 | LCSC | TS24CA 250gf 013
1 | TYPE-C 16PIN 2MD(073) | USB1 | USB-C-SMD_TYPE-C-6PIN-2MD-073 |  | C2765186 | LCSC | TYPE-C 16PIN 2MD(073)
1 | W25Q128JVSIQ | U13 | SOIC-8_L5.3-W5.3-P1.27-LS8.0-BL |  | C97521 | LCSC | W25Q128JVSIQ
1 | ZX-SH1.0-2PWT | U8 | CONN-SMD_2P-P1.00_HX-1.0-2P-WT |  | C7430444 | LCSC | ZX-SH1.0-2PWT
1 | ZX-SH1.0-5PWT | U10 | CONN-SMD_5P-P1.00_MEGASTAR_ZX-SH1.0-5PWT |  | C7430447 | LCSC | ZX-SH1.0-5PWT
1 | ZX-SH1.0-6PWT | U11 | CONN-SMD_6P-P1.00_MEGASTAR_ZX-SH1.0-6PWT |  | C7430448 | LCSC | ZX-SH1.0-6PWT
1 | ZX-SH1.0-8PWT | U6 | CONN-SMD_8P-P1.00_MEGASTAR_ZX-SH1.0-8PWT |  | C7430450 | LCSC | ZX-SH1.0-8PWT
2 | 47uF | C19,C20 | CASE-A_3216 | 47uF | C131173 | LCSC | TLJA476M010R0600
1 | NCD0402G1 | LED1 | LED0402-RD |  | C130719 | LCSC | NCD0402G1
1 | NCD0402B1 | LED2 | LED0402-R-RD |  | C130724 | LCSC | NCD0402B1
1 | NCD0402R1 | LED3 | LED0402-RD |  | C130723 | LCSC | NCD0402R1
2 | S8050 | Q1,Q2 | SOT-23-3_L3.0-W1.7-P0.95-LS2.9-BR |  | C364312 | LCSC | S8050
2 | 4.7uF | C1,C2 | C0805 | 4.7uF | C1711 | LCSC | CL21A475KBQNNNE
1 | 100nF | C3 | C0805 | 100nF | C98192 | LCSC | CL21B104KBCNNNC
3 | SC662K-3.3V | LDO1,LDO2,LDO3 | SOT-23-3_L2.9-W1.3-P1.90-LS2.4-BR_1 |  | C83932 | LCSC | SC662K-3.3V
3 | ZX-SH1.0-3PWT | U7,U9,U17 | CONN-SMD_3P-P1.00_MEGASTAR_ZX-SH1.0-3PWT |  | C7430445 | LCSC | ZX-SH1.0-3PWT
4 | ZX-SH1.0-4PWT | U12,U14,U15,U16 | CONN-SMD_4P-P1.00_MEGASTAR_ZX-SH1.0-4PWT |  | C7430446 | LCSC | ZX-SH1.0-4PWT
2 | 1kΩ | R5,R16 | R0402 | 1kΩ | C852624 | LCSC | RT0402BRD071KL
1 | 3.16kΩ | R2 | R0402 | 3.16kΩ | C5120105 | LCSC | RT0402BRA073K16L
2 | 5.1kΩ | R9,R10 | R0402 | 5.1kΩ | C852856 | LCSC | RT0402BRD075K1L
13 | 10kΩ | R1,R13,R14,R15,R17,R18,R19,R4,R28,R29,R30,R20,R6 | R0402 | 10kΩ | C60490 | LCSC | RC0402FR-0710KL
4 | 560Ω | R27,R23,R24,R22 | R0402 | 560Ω | C163460 | LCSC | RC0402FR-07560RL
2 | 22Ω | R11,R12 | R0402 | 22Ω | C93929 | LCSC | RC0402JR-0722RL
2 | 75Ω | R7,R8 | R0402 | 75Ω | C705653 | LCSC | RT0402BRE0775RL
6 | 1uF | C10,C11,C12,C13,C14,C15 | C0402 | 1uF | C52923 | LCSC | CL05A105KA5NQNC
2 | 2.2uF | C21,C22 | C0402 | 2.2uF | C170151 | LCSC | CL05A225KO5NQNC
2 | 10nF | C4,C9 | C0402 | 10nF | C15195 | LCSC | CL05B103KB5NNNC
13 | 100nF | C23,C24,C25,C26,C27,C28,C7,C8,C16,C17,C32,C33,C34,C35 | C0402 | 100nF | C1525 | LCSC | CL05B104KO5NNNC