## PickAndPlace_PCB_2025-10-10
Designator | Device | Footprint | Mid X | Mid Y | Ref X | Ref Y | Pad X | Pad Y | Pins | Layer | Rotation | SMD | Comment | 3D Model
C1 | CL21A475KBQNNNE | C0805 | 27.178mm | 29.577mm | 27.178mm | 29.577mm | 28.178mm | 29.577mm | 2 | B | 180 | Yes | 4.7uF | C0805_L2.0-W1.3-H1.3
C2 | CL21A475KBQNNNE | C0805 | 27.178mm | 31.468mm | 27.178mm | 31.468mm | 28.178mm | 31.468mm | 2 | B | 180 | Yes | 4.7uF | C0805_L2.0-W1.3-H1.3
C5 | TAJE337M016RNJ | CASE-E_7343 | 10.592mm | 22.207mm | 10.592mm | 22.207mm | 7.395mm | 22.207mm | 2 | B | 180 | Yes | 330uF | CASE-E_L7.3-W4.3-H4.1
D1 | B5819WS_C7420331 | SOD-323_L1.7-W1.3-LS2.5-FD | 28.194mm | 28.321mm | 28.194mm | 28.321mm | 29.234mm | 28.321mm | 2 | T | 180 | Yes | B5819WS | SOD-323_L1.7-W1.3-LS2.5-FD
L1 | FXL0630-150-M | IND-SMD_L7.0-W6.6_FXL0630 | 12.044mm | 28.702mm | 12.044mm | 28.702mm | 15.173mm | 28.702mm | 2 | B | 0 | Yes | 15uH | IND-SMD_L7.0-W6.6-H2.8_FXL0630
LDO1 | SC662K-3.3V_1 | SOT-23-3_L2.9-W1.3-P1.90-LS2.4-BR_1 | 25.23mm | 9.03mm | 25.23mm | 9.03mm | 26.18mm | 10.03mm | 3 | T | 90 | Yes | SC662K-3.3V | SOT-23-3P_L2.9-W1.3-H1.0-LS2.4-P0.95
LDO2 | SC662K-3.3V_1 | SOT-23-3_L2.9-W1.3-P1.90-LS2.4-BR_1 | 8.58mm | 23.1mm | 8.58mm | 23.1mm | 9.58mm | 22.15mm | 3 | T | 0 | Yes | SC662K-3.3V | SOT-23-3P_L2.9-W1.3-H1.0-LS2.4-P0.95
LDO3 | SC662K-3.3V_1 | SOT-23-3_L2.9-W1.3-P1.90-LS2.4-BR_1 | 17.082mm | 15.59mm | 17.082mm | 15.59mm | 18.032mm | 14.59mm | 3 | B | 270 | Yes | SC662K-3.3V | SOT-23-3P_L2.9-W1.3-H1.0-LS2.4-P0.95
R9 | 0402WGF5101TCE | R0402 | 28.321mm | 23.749mm | 28.321mm | 23.749mm | 27.888mm | 23.749mm | 2 | T | 0 | Yes | 5.1kΩ | R0402_L1.0-W0.5-H0.4
R10 | 0402WGF5101TCE | R0402 | 28.321mm | 26.797mm | 28.321mm | 26.797mm | 27.888mm | 26.797mm | 2 | T | 0 | Yes | 5.1kΩ | R0402_L1.0-W0.5-H0.4
U1 | TPS5450DDAR | SOP-8_L4.9-W3.9-P1.27-LS6.0-BL-EP | 20.701mm | 29.464mm | 20.701mm | 29.464mm | 17.929mm | 27.559mm | 9 | B | 90 | Yes | TPS5450DDAR | SOP-8_L4.9-W3.9-H1.7-LS6.0-P1.30
U4 | AT7456E | TSSOP-28_L9.7-W4.4-P0.65-LS6.4-BL-EP-2 | 25.012mm | 9.15mm | 25.012mm | 9.15mm | 20.787mm | 12.015mm | 29 | B | 0 | Yes | AT7456E | TSSOP-28_L9.7-W4.4-P0.65-LS6.4-BL-EP-2
USB1 | TYPE-C 16PIN 2MD(073) | USB-C-SMD_TYPE-C-6PIN-2MD-073 | 33.02mm | 24.892mm | 33.02mm | 24.892mm | 30.645mm | 21.692mm | 16 | T | 90 | No | TYPE-C 16PIN 2MD(073) | USB-C-SMD_TYPE-C-6PIN-2MD-073
C8 | CL05B104KB54PNC | C0402 | 28.32mm | 17.4mm | 28.32mm | 17.4mm | 27.775mm | 17.4mm | 2 | T | 0 | Yes | 100nF | C0402_L1.0-W0.5-H0.5
C23 | CL05B104KB54PNC | C0402 | 21.33mm | 9.09mm | 21.33mm | 9.09mm | 21.33mm | 8.545mm | 2 | T | 90 | Yes | 100nF | C0402_L1.0-W0.5-H0.5
C24 | CL05B104KB54PNC | C0402 | 15.09mm | 9.06mm | 15.09mm | 9.06mm | 15.09mm | 8.515mm | 2 | T | 90 | Yes | 100nF | C0402_L1.0-W0.5-H0.5
C25 | CL05B104KB54PNC | C0402 | 13.86mm | 9.03mm | 13.86mm | 9.03mm | 13.86mm | 8.485mm | 2 | T | 90 | Yes | 100nF | C0402_L1.0-W0.5-H0.5
C26 | CL05B104KB54PNC | C0402 | 15.113mm | 28.565mm | 15.113mm | 28.565mm | 15.113mm | 29.11mm | 2 | T | 270 | Yes | 100nF | C0402_L1.0-W0.5-H0.5
C27 | CL05B104KB54PNC | C0402 | 28.331mm | 22.753mm | 28.331mm | 22.753mm | 28.877mm | 22.753mm | 2 | T | 180 | Yes | 100nF | C0402_L1.0-W0.5-H0.5
C28 | CL05B104KB54PNC | C0402 | 28.32mm | 16.26mm | 28.32mm | 16.26mm | 28.865mm | 16.26mm | 2 | T | 180 | Yes | 100nF | C0402_L1.0-W0.5-H0.5
SW1 | TS24CA 250gf 013 | SW-SMD_L4.7-W3.5-P3.35-EH | 1.83mm | 14.28mm | 1.83mm | 14.28mm | 2.747mm | 12.605mm | 4 | T | 90 | Yes | TS24CA 250gf 013 | SW-SMD_L4.7-W3.5-H1.9-P3.35-EH
U5 | STM32F405RGT6_1 | LQFP-64_L10.0-W10.0-P0.50-LS12.0-BL | 19mm | 19mm | 19mm | 19mm | 15.25mm | 13.25mm | 64 | T | 0 | Yes | STM32F405RGT6 | LQFP-64_L10.0-W10.0-H1.4-LS12.0-P0.50
LED1 | NCD0402R1 | LED0402-RD | 1.65mm | 9.21mm | 1.65mm | 9.21mm | 1.112mm | 9.21mm | 2 | T | 0 | Yes | NCD0402R1 | LED0402_L1.0-W0.5-H0.2
LED2 | SZYY0402B | LED0402-RD_BLUE | 1.635mm | 7.853mm | 1.635mm | 7.853mm | 1.097mm | 7.853mm | 2 | T | 0 | Yes | SZYY0402B | LED0402_L1.0-W0.5-H0.2
U6 | ZX-SH1.0-8PWT | CONN-SMD_8P-P1.00_MEGASTAR_ZX-SH1.0-8PWT | 25.1mm | 35.029mm | 25.1mm | 35.029mm | 28.6mm | 33.329mm | 10 | T | 180 | Yes | ZX-SH1.0-8PWT | CONN-SMD_8P-P1.00_MEGASTAR_ZX-SH1.0-8PWT
U7 | ZX-SH1.0-3PWT | CONN-SMD_3P-P1.00_MEGASTAR_ZX-SH1.0-3PWT | 3.24mm | 20.068mm | 3.24mm | 20.068mm | 4.94mm | 21.067mm | 5 | T | 270 | Yes | ZX-SH1.0-3PWT | CONN-SMD_3P-P1.00_MEGASTAR_ZX-SH1.0-3PWT
U8 | ZX-SH1.0-2PWT | CONN-SMD_2P-P1.00_HX-1.0-2P-WT | 9.652mm | 34.671mm | 9.652mm | 34.671mm | 10.152mm | 32.871mm | 4 | T | 180 | Yes | ZX-SH1.0-2PWT | CONN-SMD_2P-P1.00_HX-1.0-2P-WT
U9 | ZX-SH1.0-3PWT | CONN-SMD_3P-P1.00_MEGASTAR_ZX-SH1.0-3PWT | 15.868mm | 35.029mm | 15.868mm | 35.029mm | 16.868mm | 33.329mm | 5 | T | 180 | Yes | ZX-SH1.0-3PWT | CONN-SMD_3P-P1.00_MEGASTAR_ZX-SH1.0-3PWT
U12 | ZX-SH1.0-4PWT | CONN-SMD_4P-P1.00_MEGASTAR_ZX-SH1.0-4PWT | 10.325mm | 3.18mm | 10.325mm | 3.18mm | 8.825mm | 4.88mm | 6 | T | 0 | Yes | ZX-SH1.0-4PWT | CONN-SMD_4P-P1.00_MEGASTAR_ZX-SH1.0-4PWT
U14 | ZX-SH1.0-4PWT | CONN-SMD_4P-P1.00_MEGASTAR_ZX-SH1.0-4PWT | 3.24mm | 26.993mm | 3.24mm | 26.993mm | 4.94mm | 28.492mm | 6 | T | 270 | Yes | ZX-SH1.0-4PWT | CONN-SMD_4P-P1.00_MEGASTAR_ZX-SH1.0-4PWT
C19 | TLJA476M010R0600 | CASE-A_3216 | 23.356mm | 3.994mm | 23.356mm | 3.994mm | 22.156mm | 3.994mm | 2 | B | 0 | Yes | 47uF | CASE-A_3216
C20 | TLJA476M010R0600 | CASE-A_3216 | 23.356mm | 1.962mm | 23.356mm | 1.962mm | 22.156mm | 1.962mm | 2 | B | 0 | Yes | 47uF | CASE-A_3216
U10 | ZX-SH1.0-5PWT | CONN-SMD_5P-P1.00_MEGASTAR_ZX-SH1.0-5PWT | 18.036mm | 3.18mm | 18.036mm | 3.18mm | 16.036mm | 4.88mm | 7 | T | 0 | Yes | ZX-SH1.0-5PWT | CONN-SMD_5P-P1.00_MEGASTAR_ZX-SH1.0-5PWT
U15 | ZX-SH1.0-4PWT | CONN-SMD_4P-P1.00_MEGASTAR_ZX-SH1.0-4PWT | 17.433mm | 3.183mm | 17.433mm | 3.183mm | 18.932mm | 4.883mm | 6 | B | 180 | Yes | ZX-SH1.0-4PWT | CONN-SMD_4P-P1.00_MEGASTAR_ZX-SH1.0-4PWT
U16 | ZX-SH1.0-4PWT | CONN-SMD_4P-P1.00_MEGASTAR_ZX-SH1.0-4PWT | 10.301mm | 3.19mm | 10.301mm | 3.19mm | 11.801mm | 4.89mm | 6 | B | 180 | Yes | ZX-SH1.0-4PWT | CONN-SMD_4P-P1.00_MEGASTAR_ZX-SH1.0-4PWT
U17 | ZX-SH1.0-3PWT | CONN-SMD_3P-P1.00_MEGASTAR_ZX-SH1.0-3PWT | 3.272mm | 27.545mm | 3.272mm | 27.545mm | 4.972mm | 26.545mm | 5 | B | 90 | Yes | ZX-SH1.0-3PWT | CONN-SMD_3P-P1.00_MEGASTAR_ZX-SH1.0-3PWT
U11 | ZX-SH1.0-6PWT | CONN-SMD_6P-P1.00_MEGASTAR_ZX-SH1.0-6PWT | 26.746mm | 3.18mm | 26.746mm | 3.18mm | 24.246mm | 4.88mm | 8 | T | 0 | Yes | ZX-SH1.0-6PWT | CONN-SMD_6P-P1.00_MEGASTAR_ZX-SH1.0-6PWT
U18 | MPU6500 | QFN-24_L3.0-W3.0-P0.40-BL-EP | 32.618mm | 15.006mm | 32.704mm | 15.12mm | 34.233mm | 14.005mm | 25 | T | 90 | Yes | MPU-6500 | QFN-24_L3.0-W3.0-H0.9-P0.40-BL-EP
X1 | XG1EL89CSI-111YLC-27M | CRYSTAL-SMD_2P-L5.0-W3.2 | 24.283mm | 15.647mm | 24.283mm | 15.647mm | 26.233mm | 15.647mm | 2 | B | 180 | Yes | 27MHz | CRYSTAL-SMD_2P-L5.0-W3.2
D2 | SS56 SMA | SMA_L4.3-W2.6-LS5.1-RD | 19.79mm | 22.216mm | 19.79mm | 22.216mm | 17.59mm | 22.216mm | 2 | B | 0 | Yes | SS56 SMA | SMA_L4.3-W2.6-LS5.1-RD
U13 | W25Q128JVSIQ | SOIC-8_L5.3-W5.3-P1.27-LS8.0-BL | 9.75mm | 10.23mm | 9.75mm | 10.23mm | 6.22mm | 8.325mm | 8 | B | 90 | Yes | W25Q128JVSIQ | SOIC-8_L5.3-W5.3-H1.9-LS7.9-P1.27
X2 | CSTNE8M00G520000R0 | OSC-SMD_3P-L3.2-W1.3-P1.20 | 17.511mm | 9.098mm | 17.511mm | 9.098mm | 16.311mm | 9.098mm | 3 | T | 0 | Yes | 8MHz | OSC-SMD_3P-L3.2-W1.3-P1.20
C3 | CL21B104KBCNNNC | C0805 | 27.178mm | 27.686mm | 27.178mm | 27.686mm | 28.178mm | 27.686mm | 2 | B | 180 | Yes | 100nF | C0805_L2.0-W1.3-H1.3
C4 | CL05B103KB5NNNC | C0402 | 20.828mm | 26.035mm | 20.828mm | 26.035mm | 21.373mm | 26.035mm | 2 | B | 180 | Yes | 10nF | C0402_L1.0-W0.5-H0.5
C6 | CL05B104KB54PNC | C0402 | 7.218mm | 19.039mm | 7.218mm | 19.039mm | 7.763mm | 19.039mm | 2 | B | 180 | Yes | 100nF | C0402_L1.0-W0.5-H0.5
C7 | CL05B104KO5NNNC | C0402 | 28.32mm | 18.57mm | 28.32mm | 18.57mm | 27.775mm | 18.57mm | 2 | T | 0 | Yes | 100nF | C0402_L1.0-W0.5-H0.5
C9 | CL05B103KB5NNNC | C0402 | 28.32mm | 15.12mm | 28.32mm | 15.12mm | 27.775mm | 15.12mm | 2 | T | 0 | Yes | 10nF | C0402_L1.0-W0.5-H0.5
C10 | CL05A105KA5NQNC | C0402 | 22.865mm | 9.074mm | 22.865mm | 9.074mm | 22.865mm | 9.619mm | 2 | T | 270 | Yes | 1uF | C0402_L1.0-W0.5-H0.5
C11 | CL05A105KA5NQNC | C0402 | 27.48mm | 9.06mm | 27.48mm | 9.06mm | 27.48mm | 8.515mm | 2 | T | 90 | Yes | 1uF | C0402_L1.0-W0.5-H0.5
C12 | CL05A105KA5NQNC | C0402 | 8.61mm | 20.85mm | 8.61mm | 20.85mm | 9.155mm | 20.85mm | 2 | T | 180 | Yes | 1uF | C0402_L1.0-W0.5-H0.5
C13 | CL05A105KA5NQNC | C0402 | 8.61mm | 25.35mm | 8.61mm | 25.35mm | 8.065mm | 25.35mm | 2 | T | 0 | Yes | 1uF | C0402_L1.0-W0.5-H0.5
C14 | CL05A105KA5NQNC | C0402 | 14.737mm | 15.603mm | 14.737mm | 15.603mm | 14.737mm | 15.058mm | 2 | B | 90 | Yes | 1uF | C0402_L1.0-W0.5-H0.5
C15 | CL05A105KA5NQNC | C0402 | 19.32mm | 15.6mm | 19.32mm | 15.6mm | 19.32mm | 16.145mm | 2 | B | 270 | Yes | 1uF | C0402_L1.0-W0.5-H0.5
C16 | CL05B104KB54PNC | C0402 | 8.61mm | 18.54mm | 8.61mm | 18.54mm | 9.155mm | 18.54mm | 2 | T | 180 | Yes | 100nF | C0402_L1.0-W0.5-H0.5
C17 | CL05B104KB54PNC | C0402 | 8.61mm | 19.68mm | 8.61mm | 19.68mm | 9.155mm | 19.68mm | 2 | T | 180 | Yes | 100nF | C0402_L1.0-W0.5-H0.5
C18 | CL05B104KB54PNC | C0402 | 13.882mm | 28.537mm | 13.882mm | 28.537mm | 13.882mm | 29.083mm | 2 | T | 270 | Yes | 100nF | C0402_L1.0-W0.5-H0.5
C21 | CL05A225KO5NQNC | C0402 | 28.326mm | 21.756mm | 28.326mm | 21.756mm | 27.781mm | 21.756mm | 2 | T | 0 | Yes | 2.2uF | C0402_L1.0-W0.5-H0.5
C22 | CL05A225KO5NQNC | C0402 | 16.336mm | 28.565mm | 16.336mm | 28.565mm | 16.336mm | 28.02mm | 2 | T | 90 | Yes | 2.2uF | C0402_L1.0-W0.5-H0.5
C32 | CL05B104KB54PNC | C0402 | 28.746mm | 2.959mm | 28.746mm | 2.959mm | 28.746mm | 2.414mm | 2 | B | 90 | Yes | 100nF | C0402_L1.0-W0.5-H0.5
C33 | CL05B104KB54PNC | C0402 | 20.485mm | 15.607mm | 20.485mm | 15.607mm | 20.485mm | 16.152mm | 2 | B | 270 | Yes | 100nF | C0402_L1.0-W0.5-H0.5
C34 | CL05B104KB54PNC | C0402 | 27.448mm | 2.959mm | 27.448mm | 2.959mm | 27.448mm | 2.414mm | 2 | B | 90 | Yes | 100nF | C0402_L1.0-W0.5-H0.5
C35 | CL05B104KB54PNC | C0402 | 13.2mm | 15.6mm | 13.2mm | 15.6mm | 13.2mm | 16.145mm | 2 | B | 270 | Yes | 100nF | C0402_L1.0-W0.5-H0.5
LED3 | NCD0402G1 | LED0402-RD | 1.65mm | 10.53mm | 1.65mm | 10.53mm | 1.112mm | 10.53mm | 2 | T | 0 | Yes | NCD0402G1 | LED0402_L1.0-W0.5-H0.2
Q1 | S8050_C364312 | SOT-23-3_L3.0-W1.7-P0.95-LS2.9-BR | 31.033mm | 9.071mm | 31.033mm | 9.071mm | 30.083mm | 7.969mm | 3 | T | 270 | Yes | S8050 | SOT-23-3L_L2.9-W1.6-H1.1-LS2.8-P0.95
Q2 | S8050_C364312 | SOT-23-3_L3.0-W1.7-P0.95-LS2.9-BR | 8.58mm | 28.86mm | 8.58mm | 28.86mm | 9.681mm | 27.91mm | 3 | T | 0 | Yes | S8050 | SOT-23-3L_L2.9-W1.6-H1.1-LS2.8-P0.95
R1 | 0402WGF1002TCE | R0402 | 16.29mm | 32.929mm | 16.29mm | 32.929mm | 16.723mm | 32.929mm | 2 | B | 180 | Yes | 10kΩ | R0402_L1.0-W0.5-H0.4
R2 | RC0402FR-073K16L | R0402 | 18.361mm | 32.929mm | 18.361mm | 32.929mm | 18.794mm | 32.929mm | 2 | B | 180 | Yes | 3.16kΩ | R0402_L1.0-W0.5-H0.4
R4 | RC0402FR-0710KL | R0402 | 33.382mm | 9.049mm | 33.382mm | 9.049mm | 33.382mm | 9.482mm | 2 | T | 270 | Yes | 10kΩ | R0402_L1.0-W0.5-H0.4
R5 | RT0402BRD071KL | R0402 | 28.591mm | 9.068mm | 28.591mm | 9.068mm | 28.591mm | 9.501mm | 2 | T | 270 | Yes | 1kΩ | R0402_L1.0-W0.5-H0.4
R6 | RC0402FR-0710KL | R0402 | 30.044mm | 2.961mm | 30.044mm | 2.961mm | 30.044mm | 2.528mm | 2 | B | 90 | Yes | 10kΩ | R0402_L1.0-W0.5-H0.4
R7 | RT0402BRE0775RL | R0402 | 12.656mm | 28.573mm | 12.656mm | 28.573mm | 12.656mm | 29.006mm | 2 | T | 270 | Yes | 75Ω | R0402_L1.0-W0.5-H0.4
R8 | RT0402BRE0775RL | R0402 | 26.15mm | 2.961mm | 26.15mm | 2.961mm | 26.15mm | 3.393mm | 2 | B | 270 | Yes | 75Ω | R0402_L1.0-W0.5-H0.4
R11 | RC0402FR-0722RL | R0402 | 28.321mm | 25.781mm | 28.321mm | 25.781mm | 27.888mm | 25.781mm | 2 | T | 0 | Yes | 22Ω | R0402_L1.0-W0.5-H0.4
R12 | RC0402FR-0722RL | R0402 | 28.321mm | 24.765mm | 28.321mm | 24.765mm | 28.754mm | 24.765mm | 2 | T | 180 | Yes | 22Ω | R0402_L1.0-W0.5-H0.4
R13 | RC0402FR-0710KL | R0402 | 28.263mm | 29.77mm | 28.263mm | 29.77mm | 27.83mm | 29.77mm | 2 | T | 0 | Yes | 10kΩ | R0402_L1.0-W0.5-H0.4
R14 | RC0402FR-0710KL | R0402 | 28.273mm | 30.61mm | 28.273mm | 30.61mm | 28.706mm | 30.61mm | 2 | T | 180 | Yes | 10kΩ | R0402_L1.0-W0.5-H0.4
R15 | 0402WGF1002TCE | R0402 | 26.194mm | 26.289mm | 26.194mm | 26.289mm | 26.627mm | 26.289mm | 2 | B | 180 | Yes | 10kΩ | R0402_L1.0-W0.5-H0.4
R16 | RT0402BRD071KL | R0402 | 26.194mm | 25.281mm | 26.194mm | 25.281mm | 25.761mm | 25.281mm | 2 | B | 0 | Yes | 1kΩ | R0402_L1.0-W0.5-H0.4
R17 | RC0402FR-0710KL | R0402 | 28.325mm | 20.754mm | 28.325mm | 20.754mm | 28.757mm | 20.754mm | 2 | T | 180 | Yes | 10kΩ | R0402_L1.0-W0.5-H0.4
R18 | RC0402FR-0710KL | R0402 | 8.61mm | 9.51mm | 8.61mm | 9.51mm | 8.177mm | 9.51mm | 2 | T | 0 | Yes | 10kΩ | R0402_L1.0-W0.5-H0.4
R19 | RC0402FR-0710KL | R0402 | 19.92mm | 9.09mm | 19.92mm | 9.09mm | 19.92mm | 8.657mm | 2 | T | 90 | Yes | 10kΩ | R0402_L1.0-W0.5-H0.4
R20 | RC0402FR-0710KL | R0402 | 8.61mm | 11.897mm | 8.61mm | 11.897mm | 8.177mm | 11.897mm | 2 | T | 0 | Yes | 10kΩ | R0402_L1.0-W0.5-H0.4
R22 | RC0402FR-07220RL | R0402 | 8.613mm | 26.574mm | 8.613mm | 26.574mm | 9.046mm | 26.574mm | 2 | T | 180 | Yes | 220Ω | R0402_L1.0-W0.5-H0.4
R23 | RC0402FR-07560RL | R0402 | 4.194mm | 7.844mm | 4.194mm | 7.844mm | 3.761mm | 7.844mm | 2 | T | 0 | Yes | 560Ω | R0402_L1.0-W0.5-H0.4
R24 | RC0402FR-07560RL | R0402 | 4.2mm | 9.18mm | 4.2mm | 9.18mm | 3.767mm | 9.18mm | 2 | T | 0 | Yes | 560Ω | R0402_L1.0-W0.5-H0.4
R27 | RC0402FR-0710KL | R0402 | 4.2mm | 10.53mm | 4.2mm | 10.53mm | 3.767mm | 10.53mm | 2 | T | 0 | Yes | 10kΩ | R0402_L1.0-W0.5-H0.4
R28 | RC0402FR-0710KL | R0402 | 8.61mm | 17.4mm | 8.61mm | 17.4mm | 8.177mm | 17.4mm | 2 | T | 0 | Yes | 10kΩ | R0402_L1.0-W0.5-H0.4
R29 | RC0402FR-0710KL | R0402 | 8.61mm | 13.14mm | 8.61mm | 13.14mm | 8.177mm | 13.14mm | 2 | T | 0 | Yes | 10kΩ | R0402_L1.0-W0.5-H0.4
R30 | RC0402FR-0710KL | R0402 | 8.619mm | 10.667mm | 8.619mm | 10.667mm | 8.186mm | 10.667mm | 2 | T | 0 | Yes | 10kΩ | R0402_L1.0-W0.5-H0.4
U3 | BMP280 | LGA-8_L2.5-W2.0-P0.65_AMP6127 | 8.58mm | 15.36mm | 8.58mm | 15.36mm | 9.305mm | 16.335mm | 8 | T | 0 | Yes | BMP280 | LGA-8_L2.5-W2.0-P0.65_AMP6127